## bom
Designator	Footprint	Quantity	Value	LCSC Part #	Description
C1, C2	1206	2	2.2uF	C50254	Ceramic Capacitor 2.2uF 50V X7R 10%
C10, C12, C15, C19, C20, C21, C26, C27	603	8	100nF	C14663
C13, C16, C9	603	3	10nF	C100042	Soft-Start (SS/TR) kapasitörü.
C17, C18, C23, C25, C28	603	5	1uF	C15849
C22, C24	603	2	20pF	C1648
C3	603	1	0.1uF	C53084455	C3 giriş filtresi, C8 ise BOOT kapasitörü
C4	603	1	6800pF	C107097	Kompanzasyon (COMP) ağı kapasitörü.
C5	603	1	39pF	C107049	Kompanzasyon (COMP) ağı yüksek frekans kapasitörü (NP0/C0G dielektrik).
C6, C7	805	2	47uF	C6119904	5V çıkış hattı filtre kapasitörleri. 5V için 10V voltaj dayanımı yeterlidir.
C8	603	1	10uF	C53084455
D1	D_SMA	1	B260	C109094	60V 2A Schottky Diyot. (MCU ve sensörler için 2A fazlasıyla yeterli)
D2	D_SOD-323	1	1N5819WS	C191023
D3	DIO_PESD2CAN_215	1	PESD2CANFD24	C5278878
D4	603	1	GREEN	C2986048
D5	603	1	RED	C183848
D6	D_SMB	1	SMBJ26A-13-F	C135062	TVS Diode Unidirectional 26V WM 600W
FB1	603	1	FerriteBead	C14709
J1	AMASS_XT30U-F_1x02_P5.0mm_Vertical	1	Conn_01x02_Socket
J10, J8, J9	JST_GH_SM04B-GHS-TB_1x04-1MP_P1.25mm_Horizontal	3	Conn_01x04_Socket	C189895
J2, J3	PinHeader_1x02_P2.54mm_Vertical	2	Conn_01x02_Pin
J4	JST_PH_S4B-PH-K_1x04_P2.00mm_Horizontal	1	Conn_01x04_Socket
J5, J6	JST_GH_SM02B-GHS-TB_1x02-1MP_P1.25mm_Horizontal	2	Conn_01x02_Socket	C189893
L1	L_6.3x6.3_H3	1	8.2uH	C167222	6x6x2.8mm SMD Bobin (Sunlord). Doyuma ulaşma akımı 2.5A, bu sistem için ideal.
Q1	SOT-23	1	AO3400A	C20917
R1	603	1	162k	C2998114	EN (Enable) pini voltaj bölücü alt direnci.
R11	603	1	2.2k -1k	C22548
R12, R15, R18, R8, R9	603	5	10k	C98220
R13	603	1	330R	C105881
R16, R17	603	2	60R	C85834
R2	603	1	523k	C5126197	EN (Enable) pini voltaj bölücü üst direnci.
R3	603	1	84.5k	C855976	RT/CLK frekans ayar direnci.
R4	603	1	13k	C137796	Kompanzasyon (COMP) ağı direnci.
R5	603	1	53.6k	C2930115	Feedback (FB) üst direnci (Hassas 5V çıkış için %1 tolerans).
R6	603	1	10.2k	C22772	Feedback (FB) alt direnci (Hassas 5V çıkış için %1 tolerans).
R7	603	1	100R	C105588
SW1	SW_Push_1P1T_NO_CK_KMR2	1	SW_Push	C99271
U1	LQFP-48_7x7mm_P0.5mm	1	STM32G431CBT6	C529355	MCU
U2	SOT-23-5	1	AP2112K-3.3	C51118	3.3V LDO
U3	TI_SO-PowerPAD-8_ThermalVias	1	TPS54360DDA	C465733	60V, 3.5A Step-Down Converter
U4	SOIC-8_3.9x4.9mm_P1.27mm	1	MCP2562-E-SN	C53609	CAN entegresi
U5	MODULE_TMC2209_SILENTSTEPSTICK	1	TMC2209_SILENTSTEPSTICK
U6	TSSOP-14_AMS	1	AS5147P-HTSM	C22426928
Y1	Crystal_SMD_3225-4Pin_3.2x2.5mm	1	Crystal_GND24_Small	C7275084